## 模板说明
题目 | 试题分类 | 选项A | 选项B | 选项C | 选项D
（）可以基于设备全生命周期的运行数据，提前预判设备关键部件的变化趋势、产品寿命和潜在风险，预测设备零部件的损坏时间，主动提前进行维护服务。 | 单选题 | 设备资产管理 | 设备状态监测 | 设备故障判断 | 预测性维护
2017 年 11 月国务院发布的《关于深化“互联网+先进制造业”发展工业互联网的指导意见》明确要构建的三大功能体系是指： | 单选题 | 网络 | 平台 | 安全 | 以上全是
5G与工业互联网融合出现的八大类新型场景是哪几类： | 单选题 | 5G+超高清视频、AR、VR、无人机、云端机器人、远程控制、机器视觉、云化AGV； | A. 5G+超高清视频、AR、VR、无人机、云端机器人、自动化控制、机器视觉、云化AGV； | C.5G+超高清视频、AR、VR、无人机、工业机器人、远程控制、机器视觉、云化AGV； | A. 5G+超高清视频、AR、VR、无人机、云端机器人、远程控制、机器学习、云化AGV；
InfluxDB存储引擎主要包括以下哪些组件 | 单选题 | 写入前日志 | 缓存 | 时间结构合并树 | 以上全是
IoT是什么的缩写？ | 单选题 | Internet of Tables | Internet of Things | Internet of Tools | Internet of Toys
OPC UA的五大特性是什么： | 单选题 | 功能完整性、平台独立性、安全性、可扩展性、信息模型对等性 | 功能对等性、平台完整性、安全性、可扩展性、信息模型独立性 | 功能对等性、平台独立性、安全性、可扩展性、信息模型完整性 | 功能独立性、平台互补性、安全性、可扩展性、信息模型完整性
PLC物联实验中，三色灯的所有参数采集时，数据类型选择 | 单选题 | Float | Boolean | Integer | Doubule
本次使用的PLC，中央处理器模块包含下列哪些功能 | 单选题 | 14路数字量输入 | 10路数字量输出 | 两路0-20V电压信号的模拟量输入 | 以上都是
边缘计算的主要目标是什么？ | 单选题 | 提高数据中心效率 | 减少网络带宽使用 | 提高云计算性能 | 将计算资源推向用户端
边缘计算对于哪种应用的安全性要求尤为高？ | 单选题 | 游戏开发 | 医疗保健 | 大规模数据存储 | 传统企业文档管理
边缘计算对于提高大规模数据分析效率有何优势？ | 单选题 | 减少数据传输至云端的频率 | 在云端进行所有数据分析 | 增加云端数据中心规模 | 提高网络带宽
边缘计算技术的主要目的是什么？ | 单选题 | 增加云计算复杂性 | 提高计算效率 | 减少设备连接 | 增加数据存储容量
边缘计算可以通过减少什么来提高效率？ | 单选题 | 设备数量 | 传感器数量 | 数据传输至云端的频率 | 云端计算的复杂性
边缘计算可以用于改善哪个方面的应用性能？ | 单选题 | 高带宽网络 | 低延迟需求 | 大规模数据存储 | 中央服务器的负载均衡
边缘计算可以在哪个方面提供更好的可扩展性？ | 单选题 | 大规模批处理 | 实时数据处理 | 中央服务器 | 云端存储
边缘计算如何改善医疗保健领域的实时性需求？ | 单选题 | 提高手术室设备效率 | 减少医生数量 | 在云端进行所有医疗数据分析 | 提高医疗设备精度
边缘计算如何在大规模数据存储中提高效率？ | 单选题 | 减少数据传输至云端的频率 | 在云端存储所有数据 | 增加云端存储容量 | 提高网络带宽
边缘计算如何在大规模数据分析中提高效率？ | 单选题 | 在云端进行所有数据分析 | 减少数据传输至云端的频率 | 增加云端存储容量 | 提高网络带宽
边缘计算如何在电影制作中提高效率？ | 单选题 | 在云端进行所有后期制作 | 实时监测拍摄现场 | 提高摄影设备的分辨率 | 减少电影特效的使用
边缘计算如何在电子商务中提高实时性？ | 单选题 | 在云端进行所有交易处理 | 提高购物车数量 | 实时分析用户行为 | 减少在线支付速度
边缘计算如何在工业制造中提高生产效率？ | 单选题 | 在云端进行所有生产计划分析 | 提高设备的功耗 | 实时监测生产线状态 | 在云端存储所有生产数据
边缘计算如何在金融服务中提高实时性？ | 单选题 | 在云端进行所有金融交易 | 实时分析交易数据 | 提高金融服务设备性能 | 在云端存储所有金融数据
边缘计算如何在零售业中提高效率？ | 单选题 | 增加购物中心面积 | 提高购物车数量 | 实时分析顾客购物行为 | 在云端进行商品库存管理
边缘计算如何在能源管理中提高效率？ | 单选题 | 在云端进行所有能源数据分析 | 提高能源设备的功耗 | 实时监测能源消耗 | 在云端存储所有能源数据
边缘计算如何在医疗保健中提高实时监测效果？ | 单选题 | 在云端进行所有医疗数据分析 | 提高医疗设备的分辨率 | 实时监测患者生命体征 | 减少医疗保健设备数量
边缘计算如何在智能城市规划中提高效率？ | 单选题 | 在云端进行所有城市规划分析 | 实时监测交通流量 | 提高城市基础设施 | 在云端存储所有城市数据
边缘计算如何在智能农业中提高效率？ | 单选题 | 在云端进行所有农业数据分析 | 实时监测土壤湿度 | 提高农业设备功耗 | 减少农业设备数量
边缘计算如何在自动驾驶汽车中发挥作用？ | 单选题 | 增加车载娱乐系统的复杂性 | 提高车辆燃油效率 | 实时处理传感器数据，减少延迟 | 提高车辆最大速度
边缘计算有助于解决物联网设备中的哪个问题？ | 单选题 | 设备价格昂贵 | 传感器精度不够 | 数据传输到云端的延迟 | 设备体积过大
边缘计算在哪个领域对于低延迟要求尤为关键？ | 单选题 | 电子商务 | 人脸识别 | 电影制作 | 财务服务
边缘计算在哪个领域对于提高工业自动化的可持续性尤为关键？ | 单选题 | 太空探索 | 制造业 | 农业 | 能源管理
边缘计算在哪个领域对于提高工业自动化效率尤为关键？ | 单选题 | 农业 | 医疗保健 | 能源管理 | 工业自动化
边缘计算在哪个领域对于提高视频监控的实时性尤为关键？ | 单选题 | 零售业 | 医疗保健 | 智能家居 | 安防领域
边缘计算在哪个领域对于提高医疗诊断的实时性尤为关键？ | 单选题 | 医疗保健 | 在线社交平台 | 大规模数据分析 | 智能家居
边缘计算在哪个领域对于提高音乐产业效果尤为关键？ | 单选题 | 在线音乐流媒体 | 电子商务 | 音乐制作 | 在云端进行音频处理
边缘计算在哪个领域对于提高在线视频游戏效果尤为关键？ | 单选题 | 在线社交平台 | 电子商务 | 实时在线视频游戏 | 在云端进行图形渲染
边缘计算在哪个领域对于物联网的大规模连接至关重要？ | 单选题 | 工业自动化 | 智能家居 | 医疗保健 | 农业
边缘计算在哪个领域可以提高智能音响的实时性？ | 单选题 | 电影制作 | 在线音乐流媒体 | 医疗保健 | 在云端进行音频处理
边缘计算在哪个应用场景中可能遇到数据隐私问题？ | 单选题 | 电子游戏 | 农业 | 医疗保健 | 金融服务
边缘计算在哪些方面可以提高工业自动化的效率？ | 单选题 | 实时控制工业设备 | 提高工人数量 | 在云端进行生产计划分析 | 通过增加机器数量提高产能
边缘计算在物联网中的作用是什么？ | 单选题 | 在远程服务器上处理数据 | 实时分析数据 | 在云中存储数据 | 在网络边缘执行计算
边缘计算中，“边缘”通常指的是什么？ | 单选题 | 云端数据中心 | 设备或传感器附近 | 电源和网络接口 | 无线通信网络
边缘技术在工业互联网中的应用可以提高哪些方面的效率？ | 单选题 | 数据处理 | 数据传输 | 设备控制 | 所有以上
边缘技术在工业互联网中的应用主要是？ | 单选题 | 数据存储 | 数据处理 | 数据传输 | 设备控制
当电控球阀的电动执行器输入10mA的标准信号时，球阀打开角度是 | 单选题 | 90° | 45° | 33.75° | 33°
电流电压采集器量程设置为100V、5A，从模块中读取到电流数值Id=2708，实际电流值为多少 | 单选题 | 1.354A | 11.705A | 4.996A | 4.580A
工业大数据采集的起源可以追溯到哪个时期？ | 单选题 | 工业革命时期 | 计算机时代初期 | 互联网时代初期 | 大数据时代初期
工业大数据采集技术的最早应用可以追溯到哪个行业？ | 单选题 | 航空航天行业 | 石油化工行业 | 钢铁制造业 | 汽车制造业
工业大数据采集在哪个历史时期得到了快速发展？ | 单选题 | 21世纪初的大数据时代初期 | 20世纪中期的计算机时代初期 | 20世纪初的福特流水线生产方式时期 | 19世纪末的电气化革命时期
工业互联网边缘计算的定义是什么？ | 单选题 | 在网络边缘执行计算任务的技术 | 用于连接物理设备和数字世界的技术 | 实时分析工业数据的技术 | 所有以上
工业互联网边缘计算的主要优势是什么？ | 单选题 | 提高数据处理速度 | 降低网络延迟 | 减少能源消耗 | 所有以上
工业互联网边缘计算可以支持哪些类型的应用程序？ | 单选题 | 实时应用 | 批处理应用 | 分布式应用 | 所有类型的应用
工业互联网边缘计算如何提高产品质量？ | 单选题 | 实时监测生产过程 | 分析生产数据 | 优化生产参数 | 所有以上
工业互联网边缘计算如何提高设备维护性？ | 单选题 | 实时监测设备状态 | 分析历史数据 | 提供远程诊断和维修支持 | 所有以上
工业互联网边缘计算如何提高生产过程的可靠性 | 单选题 | 实时监控设备状态 | 分析历史数据 | 优化生产计划 | 所有以上
工业互联网边缘计算如何支持故障预测？ | 单选题 | 实时监测设备状态 | 分析历史数据 | 基于机器学习预测故障 | 所有以上
工业互联网边缘计算如何支持节能减排？ | 单选题 | 实时监测能源消耗 | 优化生产过程能耗 | 提高设备运行效率 | 所有以上
工业互联网边缘计算如何支持人才培养？ | 单选题 | 实时监测人才培养过程 | 分析人才培养数据 | 优化教学资源分配 | 所有以上
工业互联网的核心技术是？ | 单选题 | 物联网 | 大数据 | 云计算 | 人工智能
工业互联网的快速发展主要得益于哪些技术的进步？ | 单选题 | 物联网技术 | 云计算技术 | 大数据技术 | 以上都是
工业互联网的数据采集主要分为哪几类？ | 单选题 | 感知层数据采集 | 平台层数据采集 | 应用层数据采集 | 全部都是
工业互联网的数据采集主要依靠什么实现？ | 单选题 | 人工巡检 | 传感器 | 视频监控 | 以上都是
工业互联网的数据处理主要包括哪几个方面？ | 单选题 | 数据清洗 | 数据存储 | 数据分析 | 数据可视化
工业互联网的网络连接架构，分为哪两个层次 | 单选题 | 网络互联、数据互通 | 工业物联、数据互通 | 数据互通、平台互通 | 数据安全、数据互通
工业互联网的应用领域主要包括哪些？ | 单选题 | 智能制造 | 智慧能源 | 智慧交通 | 以上都是
工业互联网平台的安全保障主要包括哪些方面？ | 单选题 | 数据安全 | 设备安全 | 应用安全 | 所有以上
工业互联网平台的核心技术不包括哪项？ | 单选题 | 物联网技术 | 云计算技术 | 大数据技术 | 人工智能技术
工业互联网平台的核心作用是？ | 单选题 | 数据处理 | 设备连接 | 应用开发 | 数据安全
工业互联网平台的作用不包括哪项？ | 单选题 | 数据采集 | 数据处理 | 应用开发 | 设备维护
工业互联网数据采集的数据来源有哪些？ | 单选题 | 传感器设备采集的数据 | 人工输入的数据 | 第三方数据接口获取的数据 | A、B、C都是。
工业互联网数据采集的主要步骤包括哪些？ | 单选题 | 数据收集、数据处理、数据分析、数据应用 | 数据收集、数据存储、数据分析、数据应用 | 数据收集、数据处理、数据存储、数据应用 | 数据收集、数据处理、数据分析、数据存储、数据应用
工业互联网数据采集的主要工具是什么？ | 单选题 | SQL | Python | Hadoop | R
工业互联网数据采集的主要目的是什么？ | 单选题 | 提高生产效率 | 降低生产成本 | 优化生产流程 | 所有以上
工业互联网数据采集的主要挑战是什么？ | 单选题 | 数据量大 | 数据质量差 | 数据安全 | 所有以上
工业互联网数据采集的主要应用场景是什么？ | 单选题 | 智能制造 | 智能物流 | 智能服务 | 所有以上
工业互联网数据采集的主要优势是什么？ | 单选题 | 提高生产效率 | 降低生产成本 | 提高产品质量 | 所有以上
工业互联网数据采集与应用的主要发展趋势是什么？ | 单选题 | 智能化 | 无线化 | 边缘计算 | 全部都是
工业互联网数据采集政策的制定主体是哪个部门？ | 单选题 | 国家互联网信息办公室 | 工业和信息化部 | 国家发展和改革委员会 | 国家市场监督管理总局
工业控制系统的安全等级分为几级？ | 单选题 | 3级 | 4级 | 5级 | 6级
工业数据采集存在的主要问题 | 单选题 | 数据安全问题 | 协议标准不统一 | 本地化和实时性问题 | 以上全是
工业数据采集对应工业互联网平台体系架构中的（）。 | 单选题 | 平台层 | 边缘层 | 网络层 | 应用层
工业数据采集是利用泛在感知技术对多源设备、异构系统、运营环境、人等要素信息进行（）和云端汇聚。 | 单选题 | 实时清洗 | 实时分析 | 实时计算 | 实时高效采集
工业数据采集中的温度、压力、电流等数据属于( )。 | 单选题 | 模拟量 | 数字量 | 脉冲量 | 开关量
工业数据结合（）可以实现生产装备和生产过程的智能化。 | 单选题 | 人工智能、大数据等技术 | 技术人员操作 | 设备运行 | 物联网技术
工业现场设备采集的数据主要用于？ | 单选题 | 设备诊断 | 生产优化 | 安全监测 | 以上都是
工业现场设备采集的主要手段是？ | 单选题 | 人工巡检 | 传感器 | 视频监控 | 以上都是
工业现场设备的数据采集不包含以下哪类设备? | 单选题 | 对传感器、变送器、采集器等专用采集设备的数据采集 | 对机器人、数控机床、AGV 等专用智能设备/装备的数据采集 | 对工厂外智能产品/装备的数据采集 | 对PLC、RTU、嵌入式系统、IPC等通用控制设备的数据采集
工业现场数据采集的主要目的是什么？ | 单选题 | 收集数据 | 分析数据 | 提高生产效率 | 优化生产过程
工业现场数据采集过程中，以下哪些措施可以保证数据的准确性和可靠性？ | 单选题 | 选用高精度的传感器 | 确保数据传输过程中的抗干扰能力 | 定期对数据采集设备进行校准 | 全部以上
工业现场数据采集系统的组成包括以下哪些部分？ | 单选题 | 数据采集设备、数据传输设备 | 监控与报警系统 | 数据处理与分析软件 | 全部以上
工业现场数据采集系统中，哪个环节对数据准确性影响最大？ | 单选题 | 数据采集设备 | 数据传输过程 | 数据处理与分析 | 数据存储
工业现场数据采集系统中，哪些措施可以提高数据传输的稳定性？ | 单选题 | 使用抗干扰能力强的传输线 | 增加信号放大器 | 采用多路复用技术 | 以上都是
工业现场数据采集系统中，以下哪一项不属于数据采集的基本任务？ | 单选题 | 数据采集 | 数据处理 | 数据存储 | 数据展示
工业现场数据采集系统中的数据处理包括以下哪些方面？ | 单选题 | 数据滤波 | 数据归一化 | 数据降噪 | 以上都是
工业现场数据采集与工业4.0、智能制造、工业互联网的关系是什么？ | 单选题 | 数据采集是工业4.0的基础 | 数据采集是智能制造的核心 | 数据采集是工业互联网的关键 | 以上都是
工业现场数据采集在能源领域有哪些应用？ | 单选题 | 智能电网 | 能源管理系统 | 分布式能源发电 | 以上都是
工业现场数据采集在实际生产中的应用包括哪些？ | 单选题 | 设备状态监测 | 生产过程优化 | 能源管理 | 以上都是
关于工业大数据采集和应用过程中的伦理问题，以下说法错误的是（）。 | 单选题 | 需要遵循数据保护原则和相关法规 | 需要关注数据的真实性、可靠性和完整性 | 可以任意使用数据而不受任何限制 | 需要避免侵犯个人隐私和企业商业机密
基于OPC技术的过程控制系统结构构建完成后5类软件要使用2类硬件设备，需要开发（）个硬件驱动程序；又增加了5个新的应用软件，需要额外开发（）个硬件设备驱动程序；额外增加了8个新的硬件设备，需要新增开发（）个新的设备驱动程序。 | 单选题 | 5；0；8 | 2；0；8 | 5；5；8 | 2；5；8
计算和边缘计算之间的主要区别是什么？ | 单选题 | 计算位置 | 使用的技术 | 数据存储方式 | 安全性
假设实验室IP地址为192.168.1.200，则远程I/O控制器IP地址应设置为 | 单选题 | 192.168.2.200 | 192.166.1.200 | 192.168.1.1 | 177.168.1.0
简述工业现场数据采集在环保方面的应用。 | 单选题 | 污染源监测 | 能源消耗监测 | 排放物监测 | 以上都是
可编程控制器（PLC）基本结构包括哪些模块 | 单选题 | 中央处理单元CPU | 存储器 | 输入/输出模块 | 以上全是
么是边缘计算的主要目标？ | 单选题 | 提高云计算性能 | 在数据源附近进行实时计算和处理 | 减少网络带宽使用 | 扩展数据中心规模
没有控制单元的设备、控制器协议不开放的设备、不具备拓展功能的老旧设备一般采用什么采集方式? | 单选题 | 工业网关采集 | IO采集 | 系统对接采集 | 人工采集
某工厂拥有15个可以进行IO控制的设备以及2个远程I/O控制器，工厂想将设备通过两个控制器使用ModBus TCP协议连接到AIoT，则在AIoT中需要建立多少个通道 | 单选题 | 15个 | 17个 | 2个 | 1个
某工厂拥有3套PLC，每个PLC下面有15个设备，现使用用友AIoT完成对3套PLC、45台设备的数据采集，若采用OPC UA协议，则需要在AIoT平台上建立多少个通道 | 单选题 | 15个 | 45个 | 3个 | 48个
目前已知一台设备名为A，只能对其进行数据采集，支持ModBus RTU协议，连接至精智云盒COM口1，设备默认站号和波特率为1和9600，采集参数地址从1开始，需采集地址为5和15；其余无特殊情况，需要如何在AIoT上配置通道 | 单选题 | 驱动：ModBus RTU；串口号：COM1；波特率：9600；站号1；是否批量：false；线圈范围：1,10 | 驱动：ModBus TCP；串口号：COM1；波特率：9600；站号1；是否批量：true；线圈范围：1,20 | 驱动：ModBus RTU；串口号：COM1；波特率：9600；站号1；是否批量：true；保持寄存器范围：1,20 | 驱动：ModBus TCP；串口号：COM1；波特率：9600；站号1；是否批量：true；保持寄存器范围：1,10
请分析工业现场数据采集技术在未来发展趋势。 | 单选题 | 高度智能化 | 边缘计算的应用 | 数据传输速度的提高 | 以上都是
请解释工业现场数据采集中的“边缘计算”概念。 | 单选题 | 在工业现场设备上进行数据处理和分析 | 在云端进行数据处理和分析 | 采用分布式计算架构 | 以上都是
请谈谈你对工业现场数据采集的理解。 | 单选题 | 数据采集是工业发展的重要基础 | 数据采集有助于实现生产过程的智能化 | 数据采集对提高生产效率有积极作用 | 以上都是
如果企业未遵守相关法规或标准，可能会面临罚款或其他处罚的情况是？ | 单选题 | 企业未按照规定披露其使用的工业大数据类型和范围 | 企业未按照规定共享和协作使用工业大数据 | 企业未按照规定存储和处理工业大数据 | 企业未按照规定采集和处理工业大数据
如何确保工业现场数据采集的安全性？ | 单选题 | 采用加密传输技术 | 设置访问权限 | 定期更新安全补丁 | 以上都是
如何实现工业现场数据采集的自动化？ | 单选题 | 使用自动采集算法 | 引入机器学习技术 | 利用远程监控系统 | 以上都是
若PLC通讯地址为192.168.0.1，则AIoT所在IP地址应为 | 单选题 | 192.168.1.1 | 192.168.0.21 | 192.198.1.1 | 192.198.0.21
若要采集一个设备的10个参数，则需要创建多少个设备 | 单选题 | 10个 | 11个 | 1个 | 9个
时间敏感网络（TSN）为解决工业领域中的哪个问题孕育而生 | 单选题 | 互协调性 | 统一性 | 互操作性 | 高效性
实施物联网在工业设备中的主要挑战是什么？ | 单选题 | 设备之间的互操作性不足 | 高昂的实施成本 | 数据隐私和安全问题 | 可扩展性有限
使用“获取数据”组件获取历史数据，若要获取今年8月1日上午11:00的数据，在时间属性中如何填写 | 单选题 | 本月、1 11:00 | 本年、2021-08-01 11:00 | 本年、08-01 11:00 | 本年、08 01 11:00
数据采集和感知用于采集物理世界中发生的物理事件和数据，数据采集方式主要包括( )。 | 单选题 | 传感器 | RFID | 二维码 | 以上都是
数据采集是数据分析前的重要且首要环节，数据采集需要符合哪些特性？ | 单选题 | 多维性、灵活性、高延迟 | 低维度、高并发、高速率 | 全面性、多维性、高效性 | 单—化、低维度、低并发
数据采集系统的主要功能是什么？ | 单选题 | 数据存储 | 数据处理 | 数据传输 | 数据展示
物联网中常用于短距离通信的无线技术是？ | 单选题 | 蓝牙 | Wi-Fi | 蜂窝网络 | Zigbee
下列对485集线器描述正确的是？ | 单选题 | 集线器是一种“共享”设备，本身具有识别目的地址的功能。 | 通过集线器对信号进行转发，使所有设备之间可以互联互通。 | 集线器无法按照网络管理来进行分类。 | 485集线器，可以简单理解为连接器，将一些机器设备连接起来进入互联网。
下列对现场总线描述正确的是？ | 单选题 | 在工业环境的自动化控制及过程控制中应用以太网的相关组件及技术 | 现场总线有统一标准，彼此的开放性和互操作性基本统一。 | CC-Link、PROFIBUS、HART、NB-IoT都属于现场总线。 | 是连接智能现场设备和自动化系统的全数字、双向、多站的通信系统。
下列哪些是用友物联平台AIoT的价值 | 单选题 | 降低数据采集成本 | 提高数据的加工能力 | 提供正算法服务 | 以上都是
下列哪一项历史事件标志着工业大数据采集进入了一个新的阶段？ | 单选题 | 19世纪初期的蒸汽机发明 | 20世纪初期的福特流水线生产方式 | 21世纪初期的物联网技术发展 | 2010年左右的大数据技术兴起
下列选项中，（）不是企业在使用工业大数据时需要考虑的因素。 | 单选题 | 益环保要求 | 社会效益 | 经济效 | 技术可行性
下哪个场景最适合使用边缘计算？ | 单选题 | 大规模数据分析 | 实时视频监控 | 传统企业文档管理 | 云端人工智能模型训练
现有五台设备要经过485集线器接入AIoT平台，设备支持ModBus RTU通讯，需要在AIoT平台上建立多少个通道 | 单选题 | 1个 | 6个 | 5个 | 10个
已知某报警灯，输入输出均为开关量，我们需要对其“红灯”完成采集与控制功能，则需要如何接入I/O控制器 | 单选题 | 将“红灯”信号线接入任意DI口即可 | 将“红灯”信号线接入任意AI口即可 | 将“红灯”信号线接入任意DO口即可 | 将“红灯”信号线接入RS485即可
已知某公司需求，当环境温度高于40℃时会报警，5s后自动打开制冷系统，该逻辑需要用到规则引擎哪些数据处理组件 | 单选题 | 延迟运行 | 函数处理 | 分支判断 | 以上都是
已知使用某设备所采集的数据进行规则引擎计算后产生两个新的数据，则创建几个设备属性用于新的数据存储？ | 单选题 | 1个 | 2个 | 3个 | 不需要
已知一PLC通过OPC UA协议与AIoT完成通讯，该PLC同时连接有13个设备，若AIoT想分别采集13台设备的数据则应在平台中建立多少设备 | 单选题 | 14个 | 13个 | 4个 | 12个
已知一PLC作为OPC UA服务端，与AIoT进行通讯进行数据采集，ns默认为2，PLC中OPC UA属性分别为节点ID：http://服务器接口_1;i=13、http://服务器接口_1;i=14、http://服务器接口_1;i=5，则在AIoT中建立设备属性时源变量填写为 | 单选题 | http://服务器接口_1;i=13、http://服务器接口_1;i=14、http://服务器接口_1;i=5 | A. ns=4;i=13、ns=4;i=14、ns=4;i=5 | ns=2;i=13、ns=2;i=14、ns=2;i=5 | ns=2;i=13、ns=2;i=14、ns=2;i=6
已知一传感器，通道和设备参数均已配置完毕并且正确，若想完成数据采集还需要？ | 单选题 | 手动启动ModBus RTU通信协议 | 启动采集功能，AIoT开始采集 | 无需任何操作，AIoT自动采集 | 其它操作
已知一设备可输入和输出4-20mA电流模拟量信号，则接入本次实验所用PLC的 | 单选题 | 中央处理器模块：DI、DQ | 中央处理器模块电压信号：AI、DQ | 模拟量输入输出模块电流信号：AI、AQ | 模块电流信号：AI
以下关于工业大数据采集的描述中，正确的是？ | 单选题 | 需要遵守相关法规和标准 | 不需要遵守任何法规或标准 | 可以随意使用数据，无需考虑合规性 | 数据的安全性和隐私保护不重要
以下哪个边缘计算架构适用于工业互联网？ | 单选题 | 边缘网关 | 边缘控制器 | 边缘路由器 | 所有以上
以下哪个编程语言在工业互联网边缘计算中应用较少？ | 单选题 | Python | C++ | Java | Ruby
以下哪个不是边缘计算的典型应用之一？ | 单选题 | 人脸识别 | 物联网设备监控 | 文件管理 | 医疗诊断
以下哪个不是边缘计算的关键特征之一？ | 单选题 | 实时性 | 高带宽网络 | 低延迟 | 分布式计算
以下哪个不是边缘计算的优势之一？ | 单选题 | 低延迟 | 实时处理 | 低安全性 | 数据隐私保护
以下哪个不是工业互联网边缘计算的关键技术？ | 单选题 | 边缘计算设备 | 数据传输协议 | 人工智能算法 | 量子计算
以下哪个不是工业互联网数据采集的关键技术？ | 单选题 | 传感器技术 | 云计算 | 人工智能 | 数据库管理
以下哪个不是工业互联网数据采集的数据类型？ | 单选题 | 结构化数据 | 音频数据 | 非结构化数据 | 半结构化数据
以下哪个不是工业互联网数据采集的应用案例？ | 单选题 | 预测性维护 | 电子商务 | 产品生命周期管理 | 生产过程优化
以下哪个不是工业互联网数据采集的主要步骤？ | 单选题 | 数据销售和推广 | 数据存储和管理 | 数据收集 | 数据处理和分析
以下哪个不是工业互联网数据采集的主要方法？ | 单选题 | 传感器采集 | 手动输入采集 | API接口采集 | 网络爬虫采集
以下哪个不是工业互联网数据采集的主要技术？ | 单选题 | 物联网技术 | AI技术 | AR技术 | 大数据技术
以下哪个不是工业互联网数据采集的主要难点？ | 单选题 | 数据量大，处理复杂性高 | 数据安全性问题，隐私保护难实现 | 数据质量差，准确性低 | 数据类型多样，格式不统一
以下哪个不是工业互联网数据采集的主要挑战？ | 单选题 | 数据可视化和分析能力 | 数据集成和处理能力 | 数据质量和准确性 | 数据安全和隐私保护
以下哪个不是工业互联网数据采集政策的监管措施？ | 单选题 | 数据安全管理 | 数据安全审计 | 数据安全培训 | 数据安全评估
以下哪个操作系统在工业互联网边缘计算中具有较高的实时性？ | 单选题 | windows | Linux | macOS | Unix
以下哪个软件库在工业互联网边缘计算中用于数据可视化？ | 单选题 | Matplotlib | Plotly | D3.js | 所有以上
以下哪个是边缘计算的主要挑战之一？ | 单选题 | 低成本 | 高带宽网络 | 安全性 | 数据存储容量足够
以下哪个是工业互联网数据采集的主要步骤？ | 单选题 | 数据收集 | 数据处理 | 数据分析 | 所有以上
以下哪个是工业互联网数据采集的主要难点？ | 单选题 | 数据量大 | 数据类型多样 | 数据质量差 | 所有以上
以下哪个协议用于工业互联网边缘计算中的数据传输 | 单选题 | HTTP | MQTT | OPC UA | All of the above
以下哪个行业不太可能从工业设备数据采集的物联网中受益？ | 单选题 | 制造业 | 医疗保健 | 农业 | 娱乐
以下哪个硬件设备在工业互联网边缘计算中用于数据采集？ | 单选题 | 工业相机 | 传感器 | PLC | SCADA
以下哪个硬件设备在工业互联网边缘计算中用于网络连接 | 单选题 | 工业交换机 | 工业路由器 | 工业网关 | 所有以上
以下哪项不是进行数据采集的设备调研需要了解的主要内容? | 单选题 | 需要进行数据采集的设备数量 | 设备的工业通信协议 | 设备的操作人员 | 控制设备有无源程序或点表
以下哪项不是物联网系统的典型组成部分？ | 单选题 | 传感器 | 云计算 | 数据分析 | 打印机
以下哪项不属于工业互联网的三大价值？ | 单选题 | 提高生产效率 | 降低生产成本 | 提高产品质量 | 增加企业利润
以下哪项不属于工业互联网的数据采集场景？ | 单选题 | 智能工厂 | 智能物流 | 智能家居 | 太空探索
以下哪项不属于工业互联网的数据采集与传输设备？ | 单选题 | 传感器 | 控制器 | 云计算 | 智能手机
以下哪项不属于工业互联网的四大功能？ | 单选题 | 数据采集 | 数据存储 | 数据处理 | 数据展示
以下哪项不属于工业控制系统的三大层次？ | 单选题 | 现场层 | 操作层 | 管理层 | 技术层
以下哪项不属于数据采集设备的分类？ | 单选题 | 温度传感器 | 压力传感器 | 湿度传感器 | 路由器
以下哪项不属于数据采集系统的性能指标？ | 单选题 | 采集精度 | 采集速率 | 传输速率 | 存储容量
以下哪项不属于数据采集系统的组成部分？ | 单选题 | 数据采集设备 | 数据传输设备 | 数据处理设备 | 人工智能
以下哪项技术不属于工业物联网的关键技术？ | 单选题 | 传感器技术 | 无线通信技术 | 信息安全技术 | 量子计算技术
以下哪项技术是用于数据采集的无线通信技术？ | 单选题 | 蓝牙 | Wi-Fi | 5G | 以上都是
以下哪项技术是用于数据采集的智能技术？ | 单选题 | 人工智能 | 云计算 | 大数据 | 以上都是
以下哪项技术是用于数据处理的常用技术？ | 单选题 | 数据挖掘 | 机器学习 | 虚拟现实 | 以上都是
以下哪项技术是用于数据传输的有线通信技术？ | 单选题 | RS-485 | 以太网 | 光纤 | 以上都是
以下哪项是工业设备中物联网应用的示例？ | 单选题 | 智能恒温器 | 家庭安全系统 | 预测性维护 | 健身追踪器
以下哪些方法可以提高工业现场数据采集的效率？ | 单选题 | 采用多线程技术 | 使用高速数据传输设备 | 优化数据采集算法 | 全部以上
以下哪些工业协议常用于工业现场数据采集？ | 单选题 | Modbus | Profinet | OPC UA | All of the above
以下哪些技术可以实现工业现场数据采集的自动化？ | 单选题 | 自动采集算法\远程监控系统 | 机器学习技术 | 深度学习技术 | 分布式计算架构
以下哪些技术属于工业现场数据采集的关键技术？ | 单选题 | 传感器技术 | 工业以太网技术 | 人工智能技术 | 以上都是
以下哪些设备可用于工业现场数据采集？ | 单选题 | PLC,PDA | SCADA | 工业相机 | 以上都是
以下哪一种传感器适用于温度检测？ | 单选题 | 光电传感器 | 红外传感器 | 压力传感器 | 湿度传感器
以下哪种传感器适用于光照度检测？ | 单选题 | 光电传感器 | 红外传感器 | 流量传感器 | 以上都是
以下哪种传感器适用于气体浓度检测？ | 单选题 | 光电传感器 | 红外传感器 | 电化学传感器 | 超声波传感器
以下哪种传感器适用于湿度检测？ | 单选题 | 光电传感器 | 红外传感器 | 电容式传感器 | 超声波传感器
以下哪种传感器适用于速度检测？ | 单选题 | 光电传感器 | 红外传感器 | 霍尔传感器 | 激光传感器
以下哪种传感器适用于位移检测？ | 单选题 | 光电传感器 | 红外传感器 | 电阻式传感器 | 电容式传感器
以下哪种传感器适用于压力检测？ | 单选题 | 光电传感器 | 红外传感器 | 电容式传感器 | 超声波传感器
以下哪种存储器用于存储工业现场采集的数据较为常见？ | 单选题 | 闪存 | 硬盘 | 内存条 | SD卡
以下哪种设备不属于工业现场数据采集设备？ | 单选题 | 传感器 | PLC | 个人电脑 | 智能手机
以下哪种通信方式在工业现场数据采集系统中应用较为广泛？ | 单选题 | 蓝牙 | Wi-Fi | ZigBee | GPS
用友AIoT包含下列哪些模块 | 单选题 | 设备物联 | YonBulider低代码开发平台 | 规则引擎 | 以上全是
用友物联平台AIoT具有哪些运营模式 | 单选题 | 公有云 | 私有云 | 混合云 | 以上都是
用友物联平台AIoT具有下列哪些特性 | 单选题 | 全面的协议支持 | 实时数据存储及发布 | 2D/3D组态 | 以上全是
用友物联平台AIoT通过规则引擎解决了什么问题 | 单选题 | 数据处理问题 | 数据分发问题 | 自动控制问题 | 以上都是
缘计算如何提高物联网（IoT）设备的效率？ | 单选题 | 通过增加数据传输至云端 | 通过减少对设备的依赖 | 通过降低设备的成本 | 通过在云端进行大规模计算
缘计算相对于云计算的优势是什么？ | 单选题 | 更低的计算能力 | 更大的存储容量 | 低延迟和实时处理 | 更高的网络带宽
在边缘计算中，“边缘节点”通常指的是什么？ | 单选题 | 云端数据中心 | 传感器 | 电源和网络接口 | 无线通信网络
在工业互联网中，数据采集的时间间隔应该如何选择？ | 单选题 | 越短越好 | 越长越好 | 根据实际需求选择 | 无所谓
在工业互联网中，数据采集与传输的安全性非常重要，以下哪项措施可以提高数据传输的安全性？ | 单选题 | 使用加密算法 | 增加传输速率 | 使用防火墙 | 以上都是
在工业互联网中，数据采集与传输的主要目的是什么？ | 单选题 | 提高生产效率 | 降低生产成本 | 提高产品质量 | 以上都是
在工业互联网中，数据采集与传输对生产过程有哪些影响？ | 单选题 | 提高生产效率 | 降低生产成本 | 提高产品质量 | 以上都是
在工业数据采集场景中，对于速度要求高，传输数据大的需求并在工业现场能实现的情况下优先选择（）的联网方式。 | 单选题 | Wi-Fi | 以太网 | 4G | GPRS
在工业现场，以下哪些设备用于数据采集？ | 单选题 | PLC | SCADA | DCS | 全部以上
在工业现场数据采集过程中，如何解决数据传输的延迟问题？ | 单选题 | 使用高速数据传输设备 | 优化数据传输协议 | 采用实时操作系统 | 以上都是
在工业现场数据采集系统中，以下哪个通信协议不属于串行通信协议？ | 单选题 | RS-232 | RS-485 | I2C | USB
在工业现场数据采集系统中，以下哪种信号调节方式不属于模拟信号调节？ | 单选题 | 滤波 | 放大 | 模拟-数字转换 | 数字信号处理
在每天的08:00-10:00时间段内周期性使用“注入数据”组件，则应使用哪个注入规则 | 单选题 | 无：不重复 | 周期性执行 | 指定时间段内周期性执行 | 指定时间
在哪个领域，边缘计算对于提高物联网设备连接性尤为关键？ | 单选题 | 工业自动化 | 智能家居 | 医疗保健 | 能源管理
在哪个领域，边缘计算可以提高能源消耗的可持续性？ | 单选题 | 智能家居 | 太空探索 | 工业自动化 | 农业
在哪个行业，边缘计算对于提高设备效率尤为关键？ | 单选题 | 餐饮业 | 制造业 | 音乐产业 | 电子商务
在哪个应用场景中，边缘计算对于提高安全监控效果尤为关键？ | 单选题 | 电子商务 | 工业自动化 | 智能家居 | 实时视频监控
在哪个应用场景中，边缘计算对于提高虚拟现实体验尤为关键？ | 单选题 | 实时在线视频游戏 | 在云端进行所有图形渲染 | 在线社交平台 | 电子邮件服务
在哪种情况下，边缘计算比云计算更具优势？ | 单选题 | 大规模批处理任务 | 实时数据处理和低延迟要求 | 数据存储需求高的场景 | 对安全性要求不高的应用
在企业的生产经营活动中，设备管理的主要内容不包含以下哪一项? | 单选题 | 设备资产及技术管理 | 设备缺陷管理 | 设备事故管理 | 人员信息管理
在物联网设备中常用的通信协议是？ | 单选题 | TCP/IP | FTP | HTTP | MQTT
智能仪表物联实验，能否使用网线连接设备？ | 单选题 | 能 | 不能
注入数据组件主要是用来人工或自动出发某个工作流”这句话是否正确? | 单选题 | 正确 | 错误
在工业互联网数据采集与应用中，哪个选项不是主要挑战？ | 单选题 | 数据传输的稳定性 | 数据处理的实时性 | 数据安全的保障 | 数据有效性和可靠性
（内容、主题、重复、名称）是“注入数据”组件的关键属性是否正确 | 判断题 | 正确 | 错误
“ModBus协议支持传统的RS-232、RS-422、RS-485和以太网设备。许多工业设备，包括PLC，DCS，智能仪表灯都在使用ModBus协议作为他们之间的通讯标准。”这句话是否正确? | 判断题 | 正确 | 错误
“工业通信协议是指工业控制领域的双方实体完成通信或服务所必须遵循的规则和约定。通过通信通道和设备互联起来的多个地理位置的数据通信系统，要使其能协同工作实现信息交换和资源共享，它们之前必须具有共同语言。交流什么、怎样交流及合适交流，都必须遵循某种都能接收的规则，这个规则就是工业通信协议。”这句话是否正确? | 判断题 | 正确 | 错误
“工业以太网最大的优势在于能够使企业的信息网络和控制网络实现统一，容易实现网络集成，开发技术广泛，价格较低，容易获得众多厂商的支持”这句话是否正确? | 判断题 | 正确 | 错误
“规则引擎支持无代码规则搭建和开发，如果遇到复杂的业务逻辑，可以使用JavaScript脚本进行逻辑的编写，通过功能块的关联和搭配，完成规则的编写，实现用户的业务逻辑要求”这句话是否正确 | 判断题 | 正确 | 错误
“应采用机器学习、神经网络等,实现设备运行模型的自学习、自优化”是G错误T 39116-2020(智能制造能力成熟度模型)标准中，设备管理的第一级。 | 判断题 | 正确 | 错误
“远程I/O就是具有通信功能的数据采集/传送模块，自身具有控制调节功能，将现场数据送到控制中心，以及接受控制中心的数据或自主对现场设备进行控制。”这句话描述是否正确? | 判断题 | 正确 | 错误
AIoT可以帮助工业设备实现自动化控制。 | 判断题 | 正确 | 错误
AIoT可以实现工业设备之间的远程通信和协同工作。 | 判断题 | 正确 | 错误
AIoT可以提高工业设备的生产效率和质量。 | 判断题 | 正确 | 错误
AIoT是人工智能和物联网的结合。 | 判断题 | 正确 | 错误
AIoT通过OPC UA协议与PLC进行通讯时，配置通道的节点填写PLC所在的设备的地址是否正确 | 判断题 | 正确 | 错误
AIoT在工业设备数据采集中主要用于数据存储和处理。 | 判断题 | 正确 | 错误
ModBus协议支持传统的RS-232、RS-422、RS-485和以太网设备。许多工业设备，包括PLC，DCS，智能仪表灯都在使用ModBus协议作为他们之间的通讯标准。 | 判断题 | 正确 | 错误
PLC可以根据预设的逻辑程序控制工业设备的运行。 | 判断题 | 正确 | 错误
PLC可以实时监测和控制工业设备的运行状态。 | 判断题 | 正确 | 错误
PLC可以通过传感器获取工业设备的数据。 | 判断题 | 正确 | 错误
PLC是指程序控制器语言。 | 判断题 | 正确 | 错误
SQL数据库管理系统、Hadoop分布式计算系统、Python编程语言、R统计计算软件包等都是工业互联网数据采集的主要工具。 | 判断题 | 正确 | 错误
安全监测数据采集用于监测和预警潜在的安全风险。 | 判断题 | 正确 | 错误
本次I/O类设备物联实验，能否使用I/O远程控制器使用RS485接口连接数据采集服务器 | 判断题 | 能 | 不能
传感器技术、云计算、大数据、人工智能等都是工业互联网数据采集的主要技术手段。 | 判断题 | 正确 | 错误
传感器数据采集是工业大数据采集的常见方向之一。 | 判断题 | 正确 | 错误
从数据到信息到价值的转化过程的一个重要的概念是数据≠信息≠价值。 | 判断题 | 正确 | 错误
对工厂外智能产品/装备的数据采集，主要用于实现智能产品/装备的远程监控、健康状态监测和远程维护等应用。 | 判断题 | 正确 | 错误
对实时数据库的描述是否正确：实时数据库是采用实时数据模型建立起来的数据库，用于处理不断更新的快速变化的数据及具有时间限制的事务处理。实时数据库技术是实时系统和数据库技术相结合的产物，利用数据库技术来解决实时系统中的数据管理问题，同时利用实时技术为实时数据库提供时间驱动调度和资源分配算法; | 判断题 | 正确 | 错误
工业互联网数据采集的成功与否关键在于企业能否将数据转化为实际的业务价值。 | 判断题 | 正确 | 错误
工业互联网数据采集的初级阶段需要使用一些基础的传感器设备来采集数据。 | 判断题 | 正确 | 错误
工业互联网数据采集的高级阶段主要特征是数据类型多样，格式统一。 | 判断题 | 正确 | 错误
工业互联网数据采集的关键技术之一是数据清洗，用于处理采集到的原始数据。 | 判断题 | 正确 | 错误
工业互联网数据采集的难点之一是数据安全和隐私保护。 | 判断题 | 正确 | 错误
工业互联网数据采集的中级阶段需要使用一些高级的传感器设备来采集数据。 | 判断题 | 正确 | 错误
工业互联网数据采集的中级阶段需要使用一些自动化工具来辅助处理数据。 | 判断题 | 正确 | 错误
工业互联网数据采集的中级阶段主要特征是数据量大，处理复杂。 | 判断题 | 正确 | 错误
工业互联网数据采集的主要应用领域包括工业自动化、智能制造、物流管理等。 | 判断题 | 正确 | 错误
工业互联网数据采集的主要应用领域包括智能家居、工业自动化等。 | 判断题 | 正确 | 错误
工业互联网数据采集对企业的组织和管理能力提出了挑战，需要有相应的变革和调整。 | 判断题 | 正确 | 错误
工业互联网数据采集可以帮助企业实现快速预警和故障诊断，提高生产效率。 | 判断题 | 正确 | 错误
工业互联网数据采集可以帮助企业实现智能制造、远程监控和故障诊断等目标。 | 判断题 | 正确 | 错误
工业互联网数据采集可以实时获取设备的运行数据，帮助企业及时做出决策。 | 判断题 | 正确 | 错误
工业互联网数据采集可以提高设备利用率、降低能耗和优化生产调度等方面的效益。 | 判断题 | 正确 | 错误
工业互联网数据采集可用于监控设备状态、工艺优化以及预测维护等方面的应用。 | 判断题 | 正确 | 错误
工业互联网数据采集是指通过传感器和设备等技术手段收集工业场景中产生的数据。 | 判断题 | 正确 | 错误
工业互联网数据采集需要处理海量的数据，对数据传输和存储能力有一定要求。 | 判断题 | 正确 | 错误
工业互联网数据采集需要依赖云计算技术来存储和处理大量的数据。 | 判断题 | 正确 | 错误
工业设备自带的监控系统，这样的设备往往自动化程度和信息化程度是最低的。 | 判断题 | 正确 | 错误
工业数据采集广义范围既包括工业现场设备的数据采集和工厂外智能产品/装备的数据采集，不包括对ERP、MES等应用系统的数据采集。 | 判断题 | 正确 | 错误
工业数据与设备结合，可以用于设备状态检测、设备故障诊断、预测性维护等方面。 | 判断题 | 正确 | 错误
工业现场数据采集系统中，采用更高的采样速率可以提高数据的准确性。 | 判断题 | 正确 | 错误
工业现场数据采集系统中，采用无线通信方式可以降低布线的复杂性。 | 判断题 | 正确 | 错误
工业现场数据采集系统中，采用以太网通信可以提高数据传输速率和稳定性。 | 判断题 | 正确 | 错误
工业现场数据采集系统中，数据安全主要包括数据加密和数据备份。 | 判断题 | 正确 | 错误
工业现场数据采集系统中，数据传输速率越高，传输距离越远 | 判断题 | 正确 | 错误
基于TCP/IP通讯协议的工业设备，可以采用工业网关采集的方式进行数据采集。 | 判断题 | 正确 | 错误
某设备使用用友AIoT采集之后，设备参数的读写类型均为R，则若使用规则引擎对其输出控制命令能否成功 | 判断题 | 能 | 不能
设备运行数据采集无法提高设备的运行效率和可靠性。 | 判断题 | 正确 | 错误
生产企业的核心业务是管理操作人员，生产管理的重点之一是人员管理。 | 判断题 | 正确 | 错误
数据安全和隐私保护问题是工业互联网数据采集的主要挑战之一。 | 判断题 | 正确 | 错误
数据量大、处理复杂性高、数据类型多样、格式不统一、数据质量差、准确性低、数据安全性问题、隐私保护难实现等都是工业互联网数据采集的主要难点。 | 判断题 | 正确 | 错误
数据收集、数据处理、数据分析、数据应用等都是工业互联网数据采集的主要步骤。 | 判断题 | 正确 | 错误
提高生产效率和产品质量，降低生产成本，提高经济效益，优化生产流程，提高资源利用率是工业互联网数据采集的主要优势。 | 判断题 | 正确 | 错误
完成智能仪表物联实验后进行北向导出，在云端仅建立一个父设备即可 | 判断题 | 正确 | 错误
下列对智能仪表物联实验被采设备站号分配是否正确：超声波液位仪：1；温度变送器：2；电流电压采集器：3 | 判断题 | 正确 | 错误
业互联网数据采集的发展受到法律法规和政策的引导和规范。 | 判断题 | 正确 | 错误
已知一传感器，适用ModBus RTU通信协议，通道配置完成，需采集数据的十六进制起始地址为0008，则在AIoT设备参数配置时起始地址填写0008和8是否正确 | 判断题 | 正确 | 错误
已知一传感器，通道和设备参数均已配置完毕并且正确，无需任何操作，AIoT自动采集是否正确？ | 判断题 | 正确 | 错误
用友物联平台AIoT不仅支持YonBIP系列产品也支持用友内部其他产品系列，同时还支持其他公司应用软件的集成 | 判断题 | 正确 | 错误
用友物联平台AIoT的五个“自驱动”是“设备自发现、驱动自匹配、实例自生成、数据自采集、知识自学习” | 判断题 | 正确 | 错误
远程I/O就是具有通信功能的数据采集/传送模块，自身具有控制调节功能，将现场数据送到控制中心，以及接受控制中心的数据或自主对现场设备进行控制。 | 判断题 | 正确 | 错误
在边缘端进行北向导出时，复制公有云父设备三元组时仅复制其中一个就可以 | 判断题 | 正确 | 错误
在边缘端中设备名称为“a”，则在公有云中子设备名称也应该是“a” | 判断题 | 正确 | 错误
在工业大数据采集和处理过程中，可以使用各种技术和工具来提高效率和准确性，但不需要考虑数据的安全性和隐私保护问题。 | 判断题 | 正确 | 错误
在完成智能仪表物联实验的北向导出后，数据展示正常，若更改边缘端的设备名称或属性名称，则公有云数据能否正常采集？ | 判断题 | 能 | 不能
窄带物联网是基于E-UTRAN技术，使用180MHz的载波传输带宽，支持低功耗设备在广域网的一种蜂窝数据连接技术，具备广覆盖、支持海浪连接、支持低时延敏感、低功率、仅需单根光纤线传输可覆盖30公里范围的特点，属于低功耗广域网的一种网络类型。 | 判断题 | 正确 | 错误
只有采集足够大量的工业数据，才能基于工业大数据做分析、处理、监控、智能决策等，才能实现数字化的价值。 | 判断题 | 正确 | 错误
智能感知层核心功能之一:尽可能全地分析设备全生命周期各类要素相关的数据和信息。 | 判断题 | 正确 | 错误
智能仪表物联实验，可以使用网线连接是否正确 | 判断题 | 正确 | 错误
做工业数据采集需要遵循的两大原则是:目的性和经济性。 | 判断题 | 正确 | 错误
工业数据采集主要是指只采集设备上的信号数据。 | 判断题 | 正确 | 错误